## 鉑金電氣計算
紅色標題為可改變或輸入欄
|  | 鉑金合金 材料種類 | 電阻率係數值 |  |  |  | 設計操作溫度 | 導體電阻率 | (鉑金) 管內直徑 |  |  | 導電長度 | 鉑金管厚度 | 電氣導體橫截面積 |  | 導體電阻 | 電流密度 | 電流 |  | 電壓 | 一次側功率
|  |  | α | β | ρ0 | T0 | T [ °C ] | ρ [ μΩcm²/cm ] | D [ mm ] |  |  | L [ mm ] | t [ mm ] | A [ mm2 ] | S-F | R [ μΩ ] | J [ A / mm² ] | I [ A ] |  | U [ V ] | P [ kW ]
HC1 | 铂金水平分配上板-1 | Pt | 0.0039678 | -5.8493e-07 | 9.83 | 0 | 1150 | 47.0803 | 266.18 |  |  | 129 | 0.7 | 186.326 | 1 | 325.9531 | 6 | 1117.956 |  | 0.3644 | 0.40738
| 鉑金法藍-1 | Pt | 0.0039678 | -5.8493e-07 | 9.83 | 0 | 1150 | 47.0803 | 133 |  |  | 435 | 1.3 | 172.9 | 0.92794 | 1184.4946 | 6.4659 | 1117.956 |  | 1.3242 | 1.4804
| 鉑金法藍-2 | Pt | 0.0039678 | -5.8493e-07 | 9.83 | 0 | 1150 | 47.0803 | 133 |  |  | 435 | 2 | 266 | 1.4276 | 769.9215 | 4.2028 | 1117.956 |  | 0.86074 | 0.96227
[20 empty] | 2.5494 | 2.8501
HC2 | 铂金水平分配上板-2 | Pt | 0.0039678 | -5.8493e-07 | 9.83 | 0 | 1150 | 47.0803 | 266.18 |  |  | 351 | 0.7 | 186.326 | 1 | 886.8955 | 6 | 1117.956 |  | 0.99151 | 1.1085
| 鉑金法藍-2 | Pt | 0.0039678 | -5.8493e-07 | 9.83 | 0 | 1150 | 47.0803 | 133 |  |  | 435 | 2 | 266 | 1.4276 | 769.9215 | 6.3043 | 1676.934 | 1676.934 | 1.2911 | 2.1651
| 鉑金法藍-3 | Pt | 0.0039678 | -5.8493e-07 | 9.83 | 0 | 1150 | 47.0803 | 133 |  |  | 435 | 2 | 266 | 1.4276 | 769.9215 | 6.3043 | 1676.934 | 1676.934 | 1.2911 | 2.1651
[20 empty] | 3.5737 | 5.4387
HC3 | 铂金水平分配上板-3 | Pt | 0.0039678 | -5.8493e-07 | 9.83 | 0 | 1150 | 47.0803 | 266.18 |  |  | 129 | 0.7 | 186.326 | 1 | 325.9531 | 6 | 1117.956 |  | 0.3644 | 0.40738
| 鉑金法藍-3 | Pt | 0.0039678 | -5.8493e-07 | 9.83 | 0 | 1150 | 47.0803 | 133 |  |  | 435 | 2 | 266 | 1.4276 | 769.9215 | 4.2028 | 1117.956 |  | 0.86074 | 0.96227
| 鉑金法藍-4 | Pt | 0.0039678 | -5.8493e-07 | 9.83 | 0 | 1150 | 47.0803 | 133 |  |  | 435 | 1.3 | 172.9 | 0.92794 | 1184.4946 | 6.4659 | 1117.956 |  | 1.3242 | 1.4804
[20 empty] | 2.5494 | 2.8501 | 11.1388
名稱 | 符號 | 單位 |  | 材料種類 |  | 在不同溫度[T,°C] 下的電阻率 [ρ,μΩcm²/cm]
導體電阻率 | ρ | [V] |  |  |  | 溫度T,°C | [16 empty] | 電阻率係數值
電氣導線橫截面積 | A | [mm2] |  |  |  | 0 | 20 | 100 | 200 | 300 | 400 | 500 | 600 | 700 | 800 | 900 | 1000 | 1100 | 1200 | 1300 | 1400 | 1500 | α | β | ρ0 | T0
導電長度 | L | [mm] |  | Pt | 測試值 | 9.83 | 10.6 | 13.7 | 17.4 | 21 | 24.5 | 27.9 | 31.2 | 34.3 | 37.3 | 40.3 | 43.1 | 45.8 | 48.3 | 50.8 | 53.2 | 55.4 | 0.0039678 | -5.8493e-07 | 9.83 | 0
電流密度 | J | [Ampere/mm²] |  |  | 計算值 | 9.83 | 10.6078 | 13.6729 | 17.4008 | 21.0137 | 24.5116 | 27.8945 | 31.1624 | 34.3153 | 37.3532 | 40.2761 | 43.084 | 45.7769 | 48.3548 | 50.8178 | 53.1657 | 55.3986
電阻 | R | [Ω.cm² / cm] |  |  | 平方差,SSE | 0 | 6.0491e-05 | 0.000735 | 6.0975e-07 | 0.00018701 | 0.00013391 | 3.0565e-05 | 0.0014158 | 0.00023342 | 0.0028287 | 0.00057146 | 0.00025578 | 0.0005326 | 0.0030073 | 0.00031539 | 0.0011777 | 1.941e-06 | SSE | 0.011488
電壓 | U | [V] |  | FKS16 Pt | 測試值 | 10 | 11.7 | 13 | 16 | 19 | 22 | 25 | 28 | 34.2 | 36.9 | 39 | 41.8 | 44 | 46.3 | 48.3 | 50.2 | 52.1 | 0.0035293 | -4.4286e-07 | 10 | 0
電流 | I | [Ampere] |  |  | 計算值 | 10 | 10.7041 | 13.485 | 16.8814 | 20.1893 | 23.4085 | 26.5392 | 29.5813 | 32.5349 | 35.3999 | 38.1763 | 40.8641 | 43.4634 | 45.9741 | 48.3962 | 50.7298 | 52.9747
功率 | P | [W] |  |  | 平方差,SSE | 0 | 0.99185 | 0.23521 | 0.77688 | 1.4143 | 1.9839 | 2.3692 | 2.5007 | 2.7725 | 2.2503 | 0.67849 | 0.87584 | 0.28794 | 0.10621 | 0.0092575 | 0.28065 | 0.76517 | SSE | 18.2985
|  |  |  | Pt-Rh 90-10 | 測試值 | 19.1 | 19.4 | 22 | 24 | 26 | 28 | 30 | 32 | 38.5 | 41.1 | 43.1 | 45.7 | 47.9 | 50.1 | 52.1 | 54.2 | 56.1 | 0.0013483 | -1.2573e-08 | 19.1 | 0
[5 empty] | 計算值 | 19.1 | 19.615 | 21.6729 | 24.2411 | 26.8044 | 29.3629 | 31.9167 | 34.4656 | 37.0097 | 39.549 | 42.0835 | 44.6133 | 47.1382 | 49.6583 | 52.1736 | 54.6841 | 57.1898
[5 empty] | 平方差,SSE | 0 | 0.046213 | 0.10697 | 0.058116 | 0.64707 | 1.8576 | 3.6736 | 6.0791 | 2.221 | 2.4055 | 1.0332 | 1.181 | 0.5804 | 0.19513 | 0.0054129 | 0.23433 | 1.1876 | SSE | 21.5122
|  |  |  | Pt-Rh 80-20 | 測試值 |  | 20.8 | [9 empty] | 43.3 |  | 48.2 | 50 | 51.6 | 53.2 | 0.0012512 | -1.2862e-07 | 20.8 | 20
[5 empty] | 計算值 |  | 20.8 | 0 | 0 | 0 | 0 | 0 | 0 | 0 | 0 | 0 | 43.7354 | 0 | 47.7848 | 49.7292 | 51.62 | 53.4574
[5 empty] | 平方差,SSE |  | 0 | 0 | 0 | 0 | 0 | 0 | 0 | 0 | 0 | 0 | 0.18961 | 0 | 0.17243 | 0.073358 | 0.00040173 | 0.066268 | SSE | 0.50206
|  |  |  | FKS16 PtRh-9010 | 測試值 | 19.9 | 20.1 | 23 | 26 | 29 | 32 | 35 | 38 | 40 | 42.7 | 44.6 | 47.7 | 50 | 52.3 | 54.4 | 56.6 | 58.6 | 0.0015919 | -1.9786e-07 | 19.9 | 0
[5 empty] | 計算值 | 19.9 | 20.532 | 23.0284 | 26.0781 | 29.0491 | 31.9413 | 34.7547 | 37.4894 | 40.1454 | 42.7226 | 45.2211 | 47.6408 | 49.9817 | 52.2439 | 54.4274 | 56.5321 | 58.5581
[5 empty] | 平方差,SSE | 0 | 0.18661 | 0.00080907 | 0.0061059 | 0.0024096 | 0.0034472 | 0.060153 | 0.26067 | 0.02114 | 0.00051085 | 0.38572 | 0.0035082 | 0.00033373 | 0.0031421 | 0.00075132 | 0.0046067 | 0.001756 | SSE | 0.94167
|  |  |  | Pd | 測試值 | 9.73 | 10 | 10.25 | 16.81 | 20.22 | 23.62 | 26.47 | 29.31 | 31.76 | 34.21 | 35.74 | 37.27 | [5 empty] | 0.0039116 | -1.0294e-06 | 9.73 | 0
[5 empty] | 計算值 | 9.73 | 10.4872 | 13.4358 | 16.9414 | 20.2466 | 23.3515 | 26.256 | 28.9603 | 31.4642 | 33.7678 | 35.8711 | 37.774
[5 empty] | 平方差,SSE | 0 | 0.23736 | 10.1496 | 0.017258 | 0.00070627 | 0.072114 | 0.045785 | 0.12231 | 0.087502 | 0.19554 | 0.017182 | 0.25406 | [5 empty] | SSE | 11.1994
|  |  |  | Ni | 測試值 | 8.5 | 9 | 13 | 19 | 26 | 33 | 37 | 40 | 43 | 45 | 48 | 51 | [5 empty] | 0.0078808 | -2.9468e-06 | 8.5 | 0
[5 empty] | 計算值 | 8.5 | 9.8297 | 14.9482 | 20.8955 | 26.3417 | 31.2871 | 35.7315 | 39.6749 | 43.1174 | 46.0589 | 48.4994 | 50.439
[5 empty] | 平方差,SSE | 0 | 0.68843 | 3.7955 | 3.5928 | 0.11679 | 2.9341 | 1.6092 | 0.1057 | 0.013771 | 1.1212 | 0.24941 | 0.31471 | [5 empty] | SSE | 14.5415
|  |  |  | Cu |  |  | 1.7 | [15 empty] | 0 | 0 | 1.7 | 0
[23 empty] | SSE | 0